## Hoja1
T & T SISTEMAS DE AGUA S.A.DE C.V
MUCHAS GRACIAS POR DESCARGAR NUESTRA CALCULADORA DE CONSUMOS MENSUALES PARA ALBERCAS RESIDENCIALES (HASTA 150m3). ESPERAMOS QUE PUEDA SERVIRTE COMO REFERENCIA PARA DECIDIR QUÉ SISTEMA DE FILTRACIÓN ES EL ADECUADO PARA TI. RECUERDA ASESORARTE SIEMPRE CON EXPERTOS PARA QUE NO TE ARRIESGUES A TENENER PROBLEMAS DE VICIOS OCÚLTOS POR UNA MALA INSTALACIÓN Y ARRIESGUES TU INVERSIÓN.
INSTRUCCIONES
MEDIDAS:
| 1.- INGRESA LAS MEDIDAS DE TU ALBERCA (CONTRASEÑA: QUIMICOS2021T&T) |  |  |  |  | LARGO | 0
| 2.- IDENTIFICA EL CONSUMO PROMEDIO QUE TENDRÁ TU ALBERCA EN QUÍMICOS, AGUA Y ENERGÍA ELÉCTRICA. |  |  |  |  | ANCHO | 0
| 4.- DESCRUBE EL AHORRO QUE PODRÍAS TENER CON UN SISTEMA ECOLÓGICO MAXFIL |  |  |  |  | PROFUNDIDAD | 0
[6 empty] | VOLUMEN | 0
| QUÍMICOS | KG |  | CONSUMO DE AGUA PROMEDIO POR RETROLAVADOS (LITROS) | 0
| TRICLORO | 0 |  | CONSUMO ENERGÍA PROMEDIO MENSUAL (KW) | 82.8
| AJUSTADOR DE PH (PH-) | 0
| ALGICIDA (LITROS) | 0
AHORROS CON EL SISTEMA MAXFIL
| QUÍMICOS | 50% | AGUA | 90% | ENERGÍA | 66%
| QUÍMICOS | KG |  | CONSUMO DE AGUA PROMEDIO POR LAVAR FILTROS (LITROS) | 0
| TRICLORO | 0 |  | CONSUMO ENERGÍA PROMEDIO MENSUAL (KW) | 28.152
| AJUSTADOR DE PH (PH-) | 0
| ALGICIDA (LITROS) | 0